## mapping_materiaux
material | ecoinvent_process_code | database | conversion (masse-uf)
EPDM | produits pour étanchéité de toiture _feuilles à base de bitume_m²_30 | 2026-8-9_composants_yc_consos | 0.125
Enduit ciment 1 cm | chapes / chapes flottantes_béton et mortier à base de ciment_m²_50 | 2026-8-9_composants_yc_consos | 0.01
Generic Acoustic Tile | isolants acoustiques pour cloisons_laine de verre_m²_50 | 2026-8-9_composants_yc_consos | 0.125
Generic Ceiling Air Gap
Generic LW Concrete | chapes / chapes flottantes_béton et mortier à base de ciment_m²_50 | 2026-8-9_composants_yc_consos | 0.01
Gravier 5cm | produits de construction_autres_m²_50 | 2026-8-9_composants_yc_consos | 0.0016667
Pare-Vapeur | isolation_membranes/pare-vapeur_m²_30 | 2026-8-9_composants_yc_consos | 12.5
XPS 16cm | entrevous / hourdis isolants_polystyrène expansé_m²_100 | 2026-8-9_composants_yc_consos | 1.8519
XPS 22cm | entrevous / hourdis isolants_polystyrène expansé_m²_100 | 2026-8-9_composants_yc_consos | 1.8519
mineral wool 15 cm | système pour murs (iti)_laine de verre_m²_50 | 2026-8-9_composants_yc_consos | 0.125
mineral wool 10 cm | système pour murs (iti)_laine de verre_m²_50 | 2026-8-9_composants_yc_consos | 0.125
mineral wool 3 cm | système pour murs (iti)_laine de verre_m²_50 | 2026-8-9_composants_yc_consos | 0.125
plasterboard | cloisonnement_plaque de plâtre_m²_50 | 2026-8-9_composants_yc_consos | 0.11236
reinforced concrete 20 cm | murs (éléments architecturaux)_béton armé_m²_100 | 2026-8-9_composants_yc_consos | 0.002
CLT 20 cm | escaliers (intérieur et extérieur)_bois_m_50 | 2026-8-9_composants_yc_consos | 0.010417
Double vitrage U = 1.2 | fenêtres / portes fenêtres_pvc_m²_30 | 2026-8-9_composants_yc_consos | 0.03375
consommation_eau | consommations_eau | 2026-8-9_composants_yc_consos | 0.001
consommation_electricite | consommations_electricite | 2026-8-9_composants_yc_consos | 1
2026-6-19_composants_yc_consos